## BOM
Designator | Comment | Footprint | Quantity | LCSC
R13, R14, R70 | 100K | CR1608-0603_N | 3 | C25803
C1 | 100nF | CCNP2012-0805 | 1 | C49678
C8, C9, C10, C11, C12, C14, C15, C16, C18, C19 | 100nF | CCNP1608-0603 | 10 | C14663
R48, R64 | 100R | CR1608-0603_N | 2 | C22775
R37, R38, R40, R44, R45, R46, R59, R67, R68 | 10K | CR1608-0603_N | 9 | C25804
C2, C6 | 10uF | CCNP2012-0805 | 2 | C15850
R31, R32, R33, R34 | 13K7 | CR1608-0603_N | 4 | C22793
R3, R4, R58 | 15K | CR1608-0603_N | 3 | C22809
Y1 | 16 MHz | Crystal_SMD_3.2x2.5 | 1 | C13738
R17, R18, R22, R24 | 174K | CR1608-0603_N | 4 | C22890
R47, R49, R50, R52, R65, R66, R69 | 1K | CR1608-0603_N | 7 | C21190
R15, R16, R21, R23 | 1K47 | CR1608-0603_N | 4 | C22841
D14, D15 | 1N914BWS | SOD-323 | 2 | C258181
C17 | 1uF | CCNP1608-0603 | 1 | C15849
C5 | 2.2uF | CCNP2012-0805 | 1 | C45783
C13 | 2.2uF | CCNP1608-0603 | 1 | C23630
R60, R61, R62, R63 | 2K2 | CR1608-0603_N | 4
R11, R12 | 30K | CR1608-0603_N | 2 | C22984
R42, R43 | 33R | CR1608-0603_N | 2 | C23140
R7, R8 | 39K | CR1608-0603_N | 2 | C23153
R29, R30, R35, R36 | 39K2 | CR1608-0603_N | 4 | C23037
R9, R10 | 43K | CR1608-0603_N | 2 | C23172
R19, R20, R27, R28 | 4K3 | CR1608-0603_N | 4 | C23159
R51, R53 | 4k7 | CR1608-0603_N | 2 | C23162
C3, C4 | 500uF/16V | RB5/10X25MM | 2
R39, R41 | 5k1 | CR1608-0603_N | 2 | C23186
R56, R57 | 680R | CR1608-0603_N | 2 | C25804
R54, R55 | 68R | CR1608-0603_N | 2 | C25804
SP1, SP2, SP3, SP4 | 6MM Spacer | SPACER-6MM | 4
R1, R2 | 75K | CR1608-0603_N | 2 | C23242
R5, R6 | 7k5 | CR1608-0603_N | 2 | C23234
D6 | AZ23C7V5 | SOT23_N | 1 | C151460 | 5x12V
SC1, SC2, SC3 | B32-2010 | SW-CAP-B32-2010 | 3
D3, D4, D7, D8, D16 | BAV199LT1G | SOT23_N | 5 | C145516 | 20
F1 | Bell FC-211-22 | FUSE_CLIP_5x20 | 1
D1, D2 | BZT52C12S-7-F | SOD-323 | 2 | C124208 | 10
Z1 | CM1293A-04SO | SOT457_N | 1 | C393377 | reclaim
D5, D13 | DZ23C12-7-F | SOT23_N | 2 |  | 5
Q9, Q10 | FDS4672A | SO-8_N | 2 | C114903 | 3
Q1, Q2, Q7, Q8 | FDS4675-F085 | SO-8_N | 4 |  | 7
FB1, FB2 | Ferrite Bead | FB2012-0805 | 2 |  | 0 ohm
J2 | JST XH Connector, 3-Pin | JST-B3B-XH-AX | 1
J1 | JST XH Connector, 4-Pin | JST-B4B-XH-AX | 1
D9, D11 | LED | LED3MM-RED - 10MM PROUD | 2
D10, D12 | LED | LED3MM-GREEN - 10MM PROUD | 2
U6, U7 | LM334Z/NOPB | TO-92 | 2
U8 | LM393ADR | SOIC127P600-8N | 1
BR1 | MB1S | MB1S | 1 | C232821 | 2
U1 | MC78M05CDTRKG | TO-252 | 1
U5 | MK20DX128VLF5 | TSQFP50P900X900-48M | 1 |  | reclaim
Q5, Q6 | MMBT3904LT1G/MMBT3904,215 | SOT23_N | 2 | C81464 | 20
Q3, Q4 | MMBT3906LT1G/MMBT3906-7-F | SOT23_N | 2 | C53444 | 20
P2, P3 | MOLEX-43045-0412 | MOLEX-43045-0412 | 2
R25, R26 | OAR3-R050FI | OAR3-R050FI | 2
OLED1 | OLED_Display | OLED_DISPLAY_128X64_2.4INCH | 1
E1 | PEC12R-4217F | ROTARYENCODER - PEC12R | 1
S1, S2, S3 | B3F1052 | SW_MIN_PB-B3F1052 | 3
P4, P5 | Terminal2_BUCHANAN | TYCO-282834-2 | 2
U3, U4 | TLV2186 | SOIC127P600-8N | 2
U2 | UA79M05CKVURG3 | TO-252 | 1
USB1 | USB4085-GF-A | USB4085-GF-A | 1
RV1 | V33MLA1206NHAUTO | VR3216-1206 | 1
LM234Z-6/NOPB
LM234DT
1N457
MMDL914T1G
AZ23C12-7-F
| FZT605 | Bipolar (BJT) Single Transistor, Darlington, NPN, 120 V, 150 MHz, 2 W, 1.5 A, 5000 hFE
| OPA189ID | Single op-amp
BC33725TA
| BAV199WQ-7 | SOT-323
| BZT52C12-13-F | SOD-323